## Sheet1
Vdot in A (GPM) | Vot in B (GPM) | H tank ft | radius tank ft | SG of A | Vbar A (ft3/lbmol) | Vbar B (ft3/lbmol) | MW A lb/lb-mol | MW water lb/lb-mol
231 | 295 | 22.5 | 25 | 0.65 | 0.75 | 0.26 | 45 | 18
volume of tank (ft^3) |  | volume of tank (gal) |  | Vdot IM (GPM) | roh A lb/ft3 | roh water lb/ft3
44178.6467 |  | 330479.2501 |  | 1431 | 40.5795 | 62.43
In
Ideal | A FT3M | H2O FT3M | lb-mol/min A | lb-mol/min H2O | lb-mol/min | mol frac A | mol frac H2O | V total GPM
| 30.8802 | 39.4358 | 27.8467 | 136.7764 | 164.6231 | 0.16915 | 0.83085 | 525.9986
[9 empty] | delta V mix | -13.8691
[9 empty] | Time to fill tank (min) | 782.6605
| Out | [7 empty] | % error in flow rate | 24.5701
Actual | A FT3M | H2O FT3M | lb-mol/min A | lb-mol/min H2O | lb-mol/min | mol frac A | mol frac H2O | V total GPM
| 20.8851 | 35.5619 | 27.8467 | 136.7764 | 164.6231 | 0.16915 | 0.83085 | 422.2511
831 | 600 | 22.5 | 25 | 0.55 | 0.7 | 0.26 | 25